## Sheet1
CODIGO | DESCRIPCION | PRECIO DE COMPRA
4120-4-61103-02-034 | Juego de Masas Patron/De 1 mg a 5 kg (28 PIEZAS), Clase E1, Construcción Sólida en una sola pieza, de acero Inoxidable, en estuche de madera, que incluya pinza, gancho y guantes, que cumplan con las especificaciones de la Recomendación Internacional de la OIML R-111, con certificado de Calibración en Masa, Masa convencional y Volumen de un Laboratorio Nacional de Metrología internacionalmente reconocido o un Laboratorio de Calibración Acreditado. | 25958.78
4120-4-61103-01-036 | Termometro Primario de Precision, fuente termometrica | 51310.84
4120-4-61103-01-050 | CELDA DE PUNTO DE SOLIDIFICACION DE ESTAÑO (Sn) CON BAÑO DE MANTENIMIENTO | 20408.22
4120-4-61103-01-051 | Celda de Punto Fijo de Galio con su baño para la fusion para completar la cadena de medicion de temperatura en su nivel superior, para uso del CIM | 33339.38
4120-4-61103-02-016 | Un comparador de bloques patron GBCD-250.Bloque patron entre 0.1 mm a 250 mm, con resolucion de 0.01 um , que incluye sofware, set de bloques de calibracion de purebas,juegos de medicion de bloques patron cuadrados, aislante de calor del operador. | 67800
4120-4-61103-02-048 | Comparador manual de masas, rango de medición (0 a 6,1) g, resolución de 0,1 µg en todo el rango de pesada, repetibilidad (0,2 a 0,4) µg, 120/240 V de Corriente Alterna, 60 Hz. | 42496.5
4120-4-61103-02-049 | Comparador manual de masas, rango de medición (0 a 22) g, resolución de 1 µg en todo el rango de pesada, repetibilidad <1.5 µg, 120/240 V de Corriente Alterna, 60 Hz. | 31390.22
4120-4-61103-02-050 | Comparador manual de masas, rango de medición (0 a 52) g, resolución de 1 µg en todo el rango de pesada, repetibilidad 3 µg, 120/240 V de Corriente Alterna, 60 Hz. | 37887.55
4120-4-61103-02-051 | Comparador manual de masas, rango de medición (0 a 1 109) g, resolución de 10 µg en todo el rango de pesada, repetibilidad 20 µg, 120/240 V de Corriente Alterna, 60 Hz. | 92986.5
4120-4-61103-02-052 | Comparador manual de masas, rango de medición (0 a 5 100) g, resolución de 1 mg en todo el rango de pesada, repetibilidad 1,8 mg, 120/240 V de Corriente Alterna, 60 Hz. | 23275.02
4120-4-61103-02-056 | Balanza electrónica, plataforma acero inoxidable, con dispositivo indicador de nivel, rango de medición de (0 a 32) kg, resolución 0.005 g en todo el rango de pesada, repetibilidad de 10 mg, alimentación 120/240 V de corriente alterna, 60 Hz. | 28214.6
4120-4-61103-02-057 | Masa patron/De 50 Kg, Clase E1, construcción sólida, de acero inoxidable, en estuche de madera, gancho y guantes que cumpla con las especificaciones de la Recomendación Internacional de la OIML R-111, con certificado de calibración en masa, masa convencional y volumen de un laboratorio nacional de metrología internacionalmente reconocido o un laboratorio de calibración acreditado. | 20364
4120-4-61103-02-068 | COMPARADOR MANUAL DE MASAS DE 10KG | 49862.2
4120-4-61103-02-076 | Suceptometro/Instrumento de medición de susceptibilidad magnética de los patrones de masa de 1 g a 50 kg. Para adaptar a comparador de resolución de 1 | 31722.59
4120-4-61103-02-093 | Comparador de masas para realizar calibraciones de patrones de masa en el rango de 20 kg a 50 kg. Marca: Mettler Toledo, Modelo: XP64003L, Año de Fabricación: 2014, País de Origen: Suiza. Especificaciones técnicas de acuerdo a cotización de fecha: 17-06-2014. | 31775.6
4120-4-61103-02-100 | Patron de referencia/Balanza de de presión hidráulica (balanza de pesos muertos): Rango de 5 a 800 bar. Incluye 1 conjunto pistón cilindrico. Exactitud pistón-cilindrico: ± 0,0005% de la lectura, incluye juego de masas de 80Kg (clase N) en masas individuales de 5Kg (14 unidades). Con certificado de calibración acreditado COFRAC | 85173.98
4120-4-61103-03-001 | Mesa de prueba de Medidores M4150 | 53975
4120-4-61103-03-006 | Calibrador de Banco Multifuncional | 42940
4120-4-61103-04-019 | JUEGO DE PATRONES DE VOLUMEN | 28021.55
4120-4-61103-07-018 | SISTEMA DE CALIBRACIÓN DE MICROPIPETAS | 131160.11
4120-4-61105-01-001 | Automovil | 26313
4120-5-61102-19-001 | Planta Electrica | 49000
4120-5-61105-01-002 | Automovil | 22726.68
4120-5-61104-12-001 | Video Conferencia | 39970.26
4120-4-61103-02-033 | Juego de Masas Patron/De 1 mg a 5 kg (28 PIEZAS), Clase E1, Construcción Sólida en una sola pieza, de acero Inoxidable, en estuche de madera, que incluya pinza, gancho y guantes, que cumplan con las especificaciones de la Recomendación Internacional de la OIML R-111, con certificado de Calibración en Masa, Masa convencional y Volumen de un Laboratorio Nacional de Metrología internacionalmente reconocido o un Laboratorio de Calibración Acreditado. | 25958.78