## BORDILLO
6.0 - BORDILLO Y CUNETA
UBICACIÓN | LONGITUD |  | LONGITUD DEL BLOQUE |  | TOTAL DE BLOQUES
CALLE PRINCIPAL EN LA COLONIA PRADOS DE ZARAGOZA | 300 |  | 0.4 |  | 750
TOTAL | 300 |  |  |  | 750
300 | X | 0.2 |  |  |  | = | 60 |  | area del bordillo
area del bordillo |  | m3 de mortero/ m2 de pared |  |  |  |  | volumen de mortero a utilizar
60 | X | 0.0111 |  |  |  | = | 0.666
Volumen a fabricar
m3 de cemento |  | volumen de mortero a utilizar |  | m3 de concreto |  |  | bolsas de cemento por m3 |  | bolsas de cemento
1 | X | 0.666 | ÷ | 3.65 |  | X | 35.7 | = | 6.514
m3 de arena |  | volumen de mortero a utilizar |  | m3 de concreto |  |  |  |  | m3 de arena
4 | X | 0.666 | ÷ | 3.65 |  | = |  |  | 0.72986
m3 de agua |  | volumen de mortero a utilizar |  | m3 de concreto |  |  |  |  | m3
0.75 | X | 0.666 | ÷ | 3.65 |  | = |  |  | 0.13685
m3 |  | litro x m3 | [6 empty] | litros
0.13685 | X | 1000 | = | [5 empty] | 136.8493
CONCRETO PARA HUECOS DE BLOQUE
TOTAL DE BLOQUES |  | VOLUMEN X BLOQUE |  |  |  |  | VOLUMEN TOTAL
750 | X | 0.0064 |  |  |  | = | 4.8
MATERIALES | CANTIDAD X M3 |  | TOTAL M3 |  | ABUNDAMIENTO |  | TOTAL DE MATERIALES |  | UNIDAD
cemento | 9.8 |  | 4.8 |  | 1.13 |  | 53.1552 |  | bolsa
arena | 0.65 |  | 4.8 |  | 1.13 |  | 3.5256 |  | m3
grava | 0.65 |  | 4.8 |  | 1.13 |  | 3.5256 |  | m3
agua | 1.43 |  | 4.8 |  | 1.13 |  | 7.7563 |  | m3

## CANALETA
6.0 - BORDILLO Y CUNETA
UBICACIÓN | LONGITUD |  | ANCHO DE CUNETA |  |  | AREA |  | UNIDAD
CALLE PRINCIPAL EN LA COLONIA PRADOS DE ZARAGOZA | 300 |  | 0.4 |  |  | 120 |  | M2
TOTAL | 300 |  | 0.4 |  |  | 120 |  | M2
AREA = |  |  | 120 |  | M2
ESPESOR DE CONCRETO = |  |  | 0.1 |  | M
VOLUMEN DE CONCRETO = |  |  | 12 |  | M3
MATERIALES | CANTIDAD X mt3 |  | TOTAL mt3 | ABUNDAMIENTO |  | TOTAL DE MATERIALES |  | UNIDAD
cemento | 9.8 |  | 12 | 1.13 |  | 132.888 |  | bolsa
arena | 0.65 |  | 12 | 1.13 |  | 8.814 |  | mt3
grava | 0.65 |  | 12 | 1.13 |  | 8.814 |  | mt3
agua | 1.43 |  | 12 | 1.13 |  | 19.3908 |  | M3
AFINADO
afinado de 225.00 m2 con proporcion 1:1 espesor de 5 mm con 20% de agua
area total a afinar en m2 |  | espesor de afinado en m |  |  | volumen total de afinado en m3
225 | X | 0.005 |  | = | 1.125
m3 de cemento |  | volumen total de afinado en m3 |  |  | m3 de mortero |  | volumen a fabricar m3
1 | X | 1.125 |  | ÷ | 1.5 | = | 0.75
volumen a fabricar m3 |  | bolsas de cemento X m3 |  |  | bolsas de cemento
0.75 | X | 35.7 |  | = | 26.775
m3 de arena |  | volumen total de afinado en m3 |  |  | m3 de mortero |  | m3 de arena
1 | X | 1.125 |  | ÷ | 1.5 | = | 0.75
m3 de agua |  | volumen total de afinado en m3 |  |  | m3 de mortero |  | m3 de agua
0.4 | X | 1.125 |  | ÷ | 1.5 | = | 0.3
m3 de agua |  | litros x m3 |  |  |  |  | litros
0.3 | X | 1000 |  |  |  | = | 300

## BADEN
7.0 - BADEN
UBICACIÓN | LONGITUD |  | ANCHO DE BADEN |  |  | AREA |  | UNIDAD
CALLE PRADOS DE ZARAGOZA | 5 |  | 1.4 |  |  | 7 |  | M2
TOTAL | 5 |  |  |  |  | 7 |  | M2
AREA = |  |  | 7 |  | M2
ESPESOR DE CONCRETO = |  |  | 0.08 |  | M
VOLUMEN DE CONCRETO = |  |  | 0.56 |  | M3
MATERIALES | CANTIDAD X mt3 |  | TOTAL mt3 | ABUNDAMIENTO |  | TOTAL DE MATERIALES |  | UNIDAD
cemento | 9.8 |  | 0.56 | 1.13 |  | 6.2014 |  | bolsa
arena | 0.65 |  | 0.56 | 1.13 |  | 0.41132 |  | mt3
grava | 0.65 |  | 0.56 | 1.13 |  | 0.41132 |  | mt3
agua | 1.43 |  | 0.56 | 1.13 |  | 0.9049 |  | M3
AFINADO
afinado de 7 m2 con proporcion 1:1 espesor de 5 mm con 20% de agua
area total a afinar en m2 |  | espesor de afinado en m |  |  | volumen total de afinado en m3
7 | X | 0.004 |  | = | 0.028
m3 de cemento |  | volumen total de afinado en m3 |  |  | m3 de mortero |  | volumen a fabricar m3
1 | X | 0.028 |  | ÷ | 1.5 | = | 0.018667
volumen a fabricar m3 |  | bolsas de cemento X m3 |  |  | bolsas de cemento
0.018667 | X | 35.7 |  | = | 0.6664
m3 de arena |  | volumen total de afinado en m3 |  |  | m3 de mortero |  | m3 de arena
1 | X | 0.028 |  | ÷ | 1.5 | = | 0.018667
m3 de agua |  | volumen total de afinado en m3 |  |  | m3 de mortero |  | m3 de agua
0.4 | X | 0.028 |  | ÷ | 1.5 | = | 0.0074667
m3 de agua |  | litros x m3 |  |  |  |  | litros
0.0074667 | X | 1000 |  |  |  | = | 7.4667