## TRAZO Y NIVELACION
1.0 LONGITUDES
DESCRIPCION | LONGITUD (ml) | ANCHO PROMEDIO (ml) | AREA | UNIDAD
CALLE PRINCIPAL DE LA COLONIA PRADOS DE ZARAGOZA | 150 | 6 | 900 | m2
TOTAL |  |  | 900 | m2

## EXCAVACION Y NIVELACION DE RASA
2.0 - VOLUMEN DE EXCAVACION
DESCRIPCION | LONGITUD (ml) | ANCHO (ml) | ESPESOR (m) | VOLUMEN | UNIDAD
CALLE PRINCIPAL DE LA COLONIA PRADOS DE ZARAGOZA | 150 | 6 | 0.3 | 270 | M3
TOTAL |  |  |  | 270 | M3

## DESALOJO
3.0 - DESALOJO
VOLUMEN | FACTOR | VOLUMEN FINAL | UNIDAD
270 | 1.25 | 337.5 | M3

## COMPACTACION
4.0 - BASE COMPACTADA CON SUELO CEMENTO 1:20
DESCRIPCION | LONGITUD (ml) | ANCHO (ml) | ESPESOR (M) | VOLUMEN | UNIDAD
CALLE PRINCIPAL DE LA COLONIA PRADOS DE ZARAGOZA | 150 | 6 | 0.2 | 180 | M3
TOTAL |  |  |  | 180 | M3
VOLUMEN | X | FACTOR DE ABUNDAMIENTO | = | TOTAL VOLUMEN REAL | M3
180 | X | 1.25 | = | 225 | m3

## PAVIMENTO
5.0 - PAVIMENTO CON SUPERFICIE DE CONCRETO (P.V. 1:2:2), e=10 cm, F'C=210 KGF/CM2
DESCRIPCION | LONGITUD (ml) | ANCHO PROMEDIO (ml) | AREA | UNIDAD
CALLE PRINCIPAL DE LA COLONIA PRADOS DE ZARAGOZA | 150 | 5.2 | 780 | M2
TOTAL |  |  | 780 | M2
AREA = |  | 780 | M2
ESPESOR DE CONCRETO = |  | 0.1 | M
VOLUMEN DE CONCRETO = |  | 78 | M3
MATERIALES | CANTIDAD X mt3 | TOTAL mt3 | ABUNDAMIENTO | TOTAL DE MATERIALES | UNIDAD
cemento | 9.8 | 78 | 1.13 | 863.772 | bolsas
arena | 0.65 | 78 | 1.13 | 57.291 | mt3
grava | 0.65 | 78 | 1.13 | 57.291 | mt3
agua | 1.43 | 78 | 1.13 | 126.0402 | M3